## Hárok1
Špecifikácia zariadenia časť 1 ťahaný prekopávač kompostu
parameter | požadovaná hodnota | navrhovaná hodnota
pohon od vývodového hriadeľa | max. 540 ot/minúta | vyplní uchádzač
požadovaný výkon traktora | min. 75 HP – max. 120 HP | vyplní uchádzač
nutné plazivé rýchlosti traktora | min. 0,35 km/h – max. 0,5 km/h | vyplní uchádzač
min. jednonápravový podvozok s hydraulickým, výškovo nastaviteľným ojom | áno | vyplní uchádzač
hydraulické naklápanie pracovnej rotorovej časti do transportnej polohy | áno | vyplní uchádzač
protizávažie s hmotnosťou | min. 1 500 kg – max. 2 000 kg | vyplní uchádzač
špeciálny kĺbový hriadeľ s poistkou proti preťaženiu | áno | vyplní uchádzač
podporné stabilizačné bočné koleso pracovnej rotorovej časti | áno | vyplní uchádzač
pracovný záber pracovnej rotorovej časti | min. 2 500 mm | vyplní uchádzač
pracovná výška pracovnej rotorovej časti | min. 1 400 mm | vyplní uchádzač
najväčšie prípustné rozmery v transportnej polohe | 2000 x 4200 x 3700 mm | vyplní uchádzač
hmotnosť zariadenia s protizávažím | max. 3 700 kg | vyplní uchádzač
Kompletná dokumentácia | áno | vyplní uchádzač
Záruka | min. 24 mesiacov | vyplní uchádzač
Servisný zásah v prípade poruchy stroja | do 24 hod. | vyplní uchádzač
Zaškolenie obsluhy | áno | vyplní uchádzač