## Hárok1
Špecifikácia zariadenia časť 3 traktor
parameter | požadovaná hodnota | navrhovaná hodnota
pohon | 4x4 | vyplní uchádzač
dopravná rýchlosť | min. 40 km/hod | vyplní uchádzač
Prevádzková hmotnosť traktora bez závaží | najmenej 4300 kg, najviac 5300kg | vyplní uchádzač
Kolesá rozmery | zadné min 16,4R34, predné min 13,9R24 | vyplní uchádzač
Brzdy | na všetky kolesá – požadujeme brzdy v každom náboji kolesa | vyplní uchádzač
motor | naftový, min. štvorvalcový | vyplní uchádzač
Objem motora | najmenej 4100 cm3 | vyplní uchádzač
Nominálny výkon | najmenej 75 kW | vyplní uchádzač
Otáčky motora pri max výkone | najviac 2200 /min | vyplní uchádzač
Maximálny točivý moment | najmenej 550 Nm | vyplní uchádzač
Zabudovaný ohrievač chladiacej kvapaliny motora na 220 V | áno | vyplní uchádzač
počet prevodov prevodovky | min. 12 dopredu a 12 dozadu | vyplní uchádzač
prevodovka | 6-stupňová reverzačná , 2 redukčné skupiny | vyplní uchádzač
Počet prevodových stupňov | 12/12 | vyplní uchádzač
Plazivé rýchlosti | 20/4 | vyplní uchádzač
Zadný trojbodový záves | 2. kategória s rýchloupínačmi | vyplní uchádzač
Zdvihová sila zadného trojbodového závesu | najmenej 40 kN | vyplní uchádzač
Zadný vývodový hriadeľ otáčky | 540/1000 otáčok/minútu | vyplní uchádzač
Zadné tiahlo na vlečku | výškovo rýchlonastaviteľné | vyplní uchádzač
Zadný zdvíhací spodný záves pre návesy | AGRO hák | vyplní uchádzač
Počet vonkajších hydraulických okruhov | najmenej 3 okruhy v zadnej časti | vyplní uchádzač
Vzduchový brzdový systém pre prívesy a návesy | dvojhadicový aj jednohadicový | vyplní uchádzač
Zachytávanie vytečeného oleja z rýchlospojok | protiodkvapový systém rýchlospojok | vyplní uchádzač
Dodávka čerpadla hydrauliky | najmenej 60 l/minútu s tlakom najmenej 19 MPa | vyplní uchádzač
Odhlučnená kabína s kúrením, vetraním a klimatizáciou | áno | vyplní uchádzač
Pracovné svetlá predné | najmenej 6 ks | vyplní uchádzač
Pracovné svetlá zadné | najmenej 4 ks | vyplní uchádzač
Vyhrievané zadné sklo a zrkadlá | áno | vyplní uchádzač
Sedačka vodiča - mechanicky odpružená | áno | vyplní uchádzač
Sedačka spolujazdca s bezpečnostným pásom – musí byť schválená a uvedená v osvedčení o evidencii traktora - t.j. traktor musí mať dve miesta na sedenie | áno | vyplní uchádzač
Výstražný trojuholník, maják, uzamykateľný uzáver palivovej nádrže, podkladací klin | áno | vyplní uchádzač
Skrinka na náradie | áno | vyplní uchádzač
Doprava stroja na miesto určenia v cene | áno | vyplní uchádzač
Kompletná dokumentácia | áno | vyplní uchádzač
Záruka | min. 24 mesiacov | vyplní uchádzač
Servisný zásah v prípade poruchy stroja | do 24 hod. | vyplní uchádzač