## Hárok1
Špecifikácia zákazky |  |  | uchádzač vyplní zelené bunky
dodávaná technika musí byť nová, dosiaľ nepoužívaná
dotyková obrazovka 1 ks
P.č. | Technické parametre | Požadovaná hodnota | Ponúkaná hodnota
1 | Veľkosť obrazovky | min. 65“
2 | rozlíšenie | min. 4K 3840 x 2160
3 | Pozorovací uhol | 178°(H)/178°(V)
4 | Jas | Min. 350cd/m2
5 | Kontrastný pomer | Min. 1600:1
6 | Doba odozvy | Max. 8 ms
7 | Podporovaný jazyk | Slovenčina
8 | Životnosť obrazovky | Min. 50 000 hod.
9 | Operačný systém | Android 13 alebo vyšší
10 | Procesor | Min. 4 jadrový 1,5 GHz
11 | Integrované reproduktory | Áno
12 | Pripojiteľnosť ,minimálne vstupy/výstupy 1 x HDMI vstup, 1 x HDMI výstup, 1 x audio vstup, 1 x audio výstup, 2 x USB, 1 x RS232, 1 x RJ45 | áno
13 | Pamäť | Min. 8GB
14 | Úložisko | Min. 128GB
15 | Výrobca/typ | -
16 | Cena za ks s DPH | -
mobilný stojan pre dotykovú obrazovku s elektrickým posunom 1ks
P.č. | Technické parametre | Požadovaná hodnota | Ponúkaná hodnota
1 | Vertikálne nastavenie výšky | min. 500mm
2 | hmotnosť obrazovky | max. 100kg
3 | držiak obrazovky | áno
4 | počet koliesok | 4
5 | Výrobca/typ | -
6 | Cena za ks s DPH | -
ostatné
P.č. | Technické parametre | Požadovaná hodnota | Ponúkaná hodnota
1 | cena za dopravu, montáž a uvedenie do prevádzky | -
cena za predmet zákazky - návrh na plnenie kritérií |  |  | 0