## časť 2
Ponukový list - Špecifikácia zákazky
Vybavenie detských ihrísk - časť 2 - prvky s dreveným skeletom
návrh na plnenie kritérií
Názov | Popis | ks | jednotková cena s DPH | celková cena s DPH
altánok | pôdorys štvorec rozmer 4 x 4 m, materiál drevo | 1 |  | 0
presah strechy (okraj strechy premietnutý v pôdoryse) je 4300x4300 mm
podchodná výška drevených stĺpov je 2000 mm
celková výška altánku – hrebeň strechy je 3500 mm
drevené stĺpy štvorcového prierezu – 100x100x2000 mm – 8 ks
väzníková trámová konštrukcia – 100x100x4000 mm – 4 ks
krokvy – 150x50x3200 mm – 12 ks
zavetrenie a priečne stuženie konštrukcie – 100x100x1000 mm – 16 ks
nosný drevený rám pod drevenú podlahu – prierez 100x50x4000 mm – 7 ks
drevená podlaha 4000x4000x45 mm – 1 ks
materiál mimostredové vzduchosuché rezivo smrek
strešná krytina – kanadský šindeľ – 33 m2
oceľová pätka pod stĺpy – 8 ks
zábradlie a madlá okolo altánku | drevené madlo 100x50x2000 mm – 14 ks | 1 |  | 0
drevené zábradlie s výfrezom 1000x20x2000 – 7 ks
plné latovanie podhľadu pod strechu - 33 m2 (tatranský profil - perodrážka 145x20 mm)
materiál mimostredové vzduchosuché rezivo smrek
lavice do altánku | lavičky na sedenie a stoly sú umiestnené podľa ilustračného obrázku po obvode altánku z troch strán, čiastočne aj zo štvrtej po stredný stĺp | 1 |  | 0
lavičky sú napevno primontované ku konštrukcii altánku a k drevenej podlahe
rozmer výšky lavíc a stolov vychádza z normy ISO2 pre 1. ročník - výška sedenia je 30 cm, hĺbka sedadla je 35 cm
operadlo lavičiek tvorí zábradlie pod madlom
materiál mimostredové vzduchosuché rezivo smrek
náter drevených konštrukcií – ošetrenie proti drevokazným hubám a hmyzu – 1 vrstva
náter drevených konštrukcií – ošetrenie proti poveternostným vplyvom počasia, tenkovrstva lazúra – odtieň Gaštan - 2 vrstvy
stoly do altánku | stoly kopírujú lavice a sú napevno primontované k drevenej podlahe altánku | 1 |  | 0
výška stola je 52 cm, hĺbka stola je 50 cm
na protiľahlej strane oproti vchodu rozdeliť stôl a tým vytvoriť úzky prechod pre ľahší prístup k sedeniu
|  |  | Spolu: | 0
ceny žiadame uviesť vrátane montáže a dopravy
miesto:
materiál mimostredové vzduchosuché rezivo smrek |  |  | dátum:
náter drevených konštrukcií – ošetrenie proti drevokazným hubám a hmyzu – 1 vrstva
náter drevených konštrukcií – ošetrenie proti poveternostným vplyvom počasia, tenkovrstva lazúra – odtieň Gaštan - 2 vrstvy
pečiatka a podpis zodpovednej osoby: