## 7
Ponukový list - Špecifikácia zákazky | [7 empty] | uchádzač vyplní zelené bunky!
Vybavenie detských ihrísk - časť 3 prvky s dreveným skeletom
návrh na plnenie kritérií
Názov | Popis | ks | jednotková cena bez DPH (€) | DPH (%) | jednotková cena s DPH (€) | celková cena s DPH | výrobca resp. dodávateľ/typ resp. kat.číslo | poznámka
Kombinovaná malá preliezka | Drevená preliezka lepená polyuretánom, vodotesná, s dvojitou impregnáciou, nohy sú upevnené do zeme cez galvanizované oceľové kotvenie, min. rozmery 90x90x90 cm. Drevená konštrukcia je spojená hliníkovými spojkami s práškovaním polyesterovou farbou. Na drevenú konštrukciu sú z dvoch strán upevnené PP laná s oceľovým jadrom, z tretej strany HPL platne, nerezový spojovací materiál | 1 |  |  | 0 | 0 |  | minimálne rozmery zostavy 1 x 3,3 x 0,9 m, výška pádu max.100 cm
|  |  | Spolu: |  |  | 0
ceny žiadame uviesť vrátane dopravy a montáže